## 工程量清单
工程量清单
工程名称：福建省溪源水库管理区域零星修缮
序号 | 项 目 名 称 | 单位 | 工程量
单项工程 |  |  |  | 单项工程(17房屋建筑与装饰)
房屋建筑与装饰工程 |  |  |  | 单位工程(17房屋建筑与装饰)
一、管理楼室外修缮 |  |  |  | 分项工程(17房屋建筑与装饰)
1 | 拆除天棚装饰层(拆除木龙骨各式吊顶 板面) | m2 | 272.88
2 | 装配式U型轻钢天棚龙骨(上人型)(面层规格 600mm×600mm 平面) | m2 | 272.88
3 | 胶合板天棚基层(5mm) | m2 | 272.88
4 | 铝塑板天棚面层(贴在胶合板上) | m2 | 272.88
5 | 涂料防水(聚合物水泥防水涂料1.0mm厚 平面) | m2 | 159.18
6 | 铲除屋檐破损粉刷层 | m2 | 159.18
7 | 屋檐粉刷 | m2 | 159.18
8 | 屋檐腻子两道水泥漆一底两面 | m2 | 159.18
9 | 檐口滴水线 | m | 227.4
10 | 铲除阳台破损粉刷层 | m2 | 30
11 | 阳台补漏（材料及人工） | m2 | 30
12 | 乳胶漆(室内 天棚面 二遍) | m2 | 35.28
13 | 管理楼房顶渗漏处理 | m2 | 30
14 | 管理楼屋面琉璃瓦损毁修补 | 项 | 1
15 | 排污管道、清理、油污抽取外运 | 项 | 1
16 | 外脚手架（落地式钢管）(外墙扣件式钢管脚手架 双排 建筑物高度30m以内) | m2 | 2589.7
17 | 建筑物垂直封闭(阻燃安全网) | m2 | 2589.7
二、管理楼室内地板修复 |  |  |  | 分项工程(17房屋建筑与装饰)
小会议室及205房间地面工程
18 | 人工拆除旧砖及垫层 | m2 | 52
19 | 人工搬运垃圾至楼下 | m2 | 52
20 | 人工搬运材料 | m2 | 52
21 | 600*600玻化砖楼地面 水泥砂浆结合层 | m2 | 52
22 | 铝合金踢脚线 | m | 20
三、管理楼其他零星修缮 |  |  |  | 分项工程(17房屋建筑与装饰)
23 | 201房遮光帘拆除及油漆 | 项 | 1
24 | 门锁更换 | 个 | 14
25 | 101房电子门锁更换 | 个 | 1
26 | 会客厅沙发翻新 | 套 | 6
27 | 管理楼大厅门禁系统更换 | 项 | 1
四、防汛仓库及值班用房零星修缮 |  |  |  | 分项工程(17房屋建筑与装饰)
28 | 防汛仓库及值班用房四楼楼梯间粉刷 | m2 | 52
29 | 防汛仓库及值班用房四楼漏水修复 | m2 | 52
30 | 防汛仓库及值班用房大门钢化玻璃更换 | m2 | 52
五、户外零星修缮 |  |  |  | 分项工程(17房屋建筑与装饰)
大坝溢洪道栏杆除锈刷新
31 | 栏杆除锈刷新 | m | 600
泄洪洞启闭房铁门更换
32 | 不锈钢门（单开900*2050） | 扇 | 2
33 | 不锈钢门（双开1500*2050） | 扇 | 1
坝头抽水泵更换
34 | 深井泵 （扬程236m、三相） | 套 | 1
35 | Φ32PE水管 | m | 50
36 | 钢丝绳 | m | 50
37 | 安装费（含吊机，距离地面30m） | 项 | 1
坝区投光灯、泄洪洞进口爬梯护笼安装
38 | 投光灯购买及安装（150W） | 项 | 1
39 | 不锈钢爬梯护笼制作安装 （Φ1m，高4m） | 项 | 1
塌方修复
40 | 接线公路塌方修复 | 项 | 1
管理楼后山饮用水水箱至管理楼水管更换
41 | 人开开挖糟沟 | m | 80
42 | Φ50PE 水管 （含铺设） | m | 250
43 | Φ50PE 阀门 | 个 | 3
44 | 管件 | 项 | 1
45 | 前置过滤器 | 套 | 3
46 | 人开修复地面 | m | 80
3号水源地修复
47 | 混凝土水池（距离机动车道200m，50cm深锚杆8根固定，混凝土水池40cm*80cm*30cm） | 个 | 1
48 | Φ32PE 水管 （含铺设） | m | 70
49 | Φ32PE 闸阀 | 个 | 2